## 1S-2015
OUPIIN ENTERPRISE CO.,LTD
Material Declaration Sheet
Date (日期) | OUPIIN Part No. | Part Description (產品描述) | Part Weight (產品單重) (g) | Item No. (成分編號) | Item Description (零件描述) | Item weight (零件單重) (g) | Constituent % of material | Chemical Substance (化學物名稱) |  | CAS No. | Substance weight (g) (化學物單重) | w/w in component (物質含量) (%) | Remarks (備註)
2013.01.21 | 2212-1X11G00S/2.6/3.5B | Pin Header 1.27 mm*2.54mm | 0.5144 | 1 | Housing | 0.2079 | 40.42% | PA6T-038 | Polyamide(PA) | 26062-94-2 | 0.14553 | 70% | P954
[9 empty] | Glass Fiber | 65997-17-3 | 0.06237 | 30%
|  |  |  | 2 | Terminal 2.6+2.5+3.5=8.6mm | 0.3065 | 59.58% | Brass C2700 | Copper (Cu) | 7440-50-8 | 0.19923 | 65%
[9 empty] | ZINC (Zn) | 7440-66-6 | 0.10703 | 34.92%
[9 empty] | Iron (Fe) | 7439-89-6 | 0.00015325 | 0.05%
[9 empty] | Cause (Pb) | 7439-92-1 | 9.1951e-05 | 0.03%
[8 empty] | Plating | Gold | 7440-57-5 | 1.226e-07 | 4e-05%
2013.07.08 | 2212-1X14G00S/2.6/3.5B | Pin Header 1.27 mm*2.54mm | 0.6547 | 1 | Housing | 0.2646 | 40.42% | PA6T-038 | Polyamide(PA) | 26062-94-2 | 0.18522 | 70% | P954
[9 empty] | Glass Fiber | 65997-17-3 | 0.07938 | 30%
|  |  |  | 2 | Terminal | 0.3901 | 59.58% | Brass C2700 | Copper (Cu) | 7440-50-8 | 0.25356 | 65%
[9 empty] | ZINC (Zn) | 7440-66-6 | 0.13622 | 34.92%
[9 empty] | Iron (Fe) | 7439-89-6 | 0.00019505 | 0.05%
[9 empty] | Cause (Pb) | 7439-92-1 | 0.00011703 | 0.03%
[8 empty] | Plating | Gold | 7440-57-5 | 1.5604e-07 | 4e-05%
2015.04.02 | 2212-1X26G00S-2.6-6B | Pin Header 1.27 mm*2.54mm | 1.4265 | 1 | Housing | 0.4914 | 34.45% | PA6T-038 | Polyamide(PA) | 26062-94-2 | 0.34398 | 70% | U999MDS
[9 empty] | Glass Fiber | 65997-17-3 | 0.14742 | 30%
|  |  |  | 2 | Terminal 2.6+2.5+6=11.1mm | 0.93506 | 65.55% | Brass C2700 | Copper (Cu) | 7440-50-8 | 0.60779 | 65%
[9 empty] | Zinc (Zn) | 7440-66-6 | 0.32652 | 34.92%
[9 empty] | Iron (Fe) | 7439-89-6 | 0.00046753 | 0.05%
[9 empty] | Cause (Pb) | 7439-92-1 | 0.00028052 | 0.03%
[8 empty] | Plating | Gold(Au) | 7440-57-5 | 3.7403e-07 | 4e-05%
[9 empty] | Nickle(Ni) | 7440-02-0 | 1.8701e-06 | 0.0002%
Note on E3: 即 1, 2, 3, .. 如似類推
Note on M3: = (化學物單重) / (零件單重) *100% 已設定方程式