## 1S-2015
OUPIIN ENTERPRISE CO.,LTD
Material Declaration Sheet
Date (日期) | OUPIIN Part No. | Part Description (產品描述) | Part Weight (產品單重) (g) | Item No. (成分編號) | Item Description (零件描述) | Item weight (零件單重) (g) | Constituent % of material | Chemical Substance (化學物名稱) |  | CAS No. | Substance weight (g) (化學物單重) | w/w in component (物質含量) (%) | Remarks (備註)
2012.11.26 | 2214-1X10G00S-2.6-2.8-10.8B | Pin Header 1.27 mm | 0.4248 | 1 | Housing | 0.144 | 33.9% | PA6T-038 E430NK | Polyamide(PA) | 50327-77-0 | 0.1008 | 70% | P954
[9 empty] | Glass Fiber | 65997-17-3 | 0.0432 | 30%
|  |  |  | 2 | Terminal | 0.2808 | 66.1% | Brass C2700 | Copper (Cu) | 7440-50-8 | 0.18252 | 65%
[9 empty] | Zinc (Zn) | 7440-66-6 | 0.098055 | 34.92%
[9 empty] | Iron (Fe) | 7439-89-6 | 0.0001404 | 0.05%
[9 empty] | Cause (Pb) | 7439-92-1 | 8.424e-05 | 0.03%
[8 empty] | Plating | Gold(Au) | 7440-57-5 | 1.1232e-06 | 0.0004%
[9 empty] | Nickle(Ni) | 7440-02-0 | 2.2464e-06 | 0.0008%
2012.11.26 | 2214-1X10G00S-2.6-3.2-14.7B | Pin Header 1.27 mm | 0.5262 | 1 | Housing | 0.144 | 27.37% | PA6T-038 E430NK | Polyamide(PA) | 50327-77-0 | 0.1008 | 70% | P954
[9 empty] | Glass Fiber | 65997-17-3 | 0.0432 | 30%
|  |  |  | 2 | Terminal (14.7mm) | 0.3822 | 72.63% | Brass C2700 | Copper (Cu) | 7440-50-8 | 0.24843 | 65%
[9 empty] | Zinc (Zn) | 7440-66-6 | 0.13346 | 34.92%
[9 empty] | Iron (Fe) | 7439-89-6 | 0.0001911 | 0.05%
[9 empty] | Cause (Pb) | 7439-92-1 | 0.00011466 | 0.03%
[8 empty] | Plating | Gold(Au) | 7440-57-5 | 1.5288e-06 | 0.0004%
[9 empty] | Nickle(Ni) | 7440-02-0 | 3.0576e-06 | 0.0008%
2015.04.02 | 2214-1X10G00S-3-6-19.4B | Pin Header 1.27 mm | 0.6484 | 1 | Housing | 0.144 | 22.21% | PA6T-038 E430NK | Polyamide(PA) | 50327-77-0 | 0.1008 | 70% | U999MDS
[9 empty] | Glass Fiber | 65997-17-3 | 0.0432 | 30%
|  |  |  | 2 | Terminal (19.4mm) | 0.5044 | 77.79% | Brass C2700 | Copper (Cu) | 7440-50-8 | 0.32786 | 65%
[9 empty] | Zinc (Zn) | 7440-66-6 | 0.17613 | 34.92%
[9 empty] | Iron (Fe) | 7439-89-6 | 0.0002522 | 0.05%
[9 empty] | Cause (Pb) | 7439-92-1 | 0.00015132 | 0.03%
[8 empty] | Plating | Gold(Au) | 7440-57-5 | 2.0176e-06 | 0.0004%
[9 empty] | Nickle(Ni) | 7440-02-0 | 4.0352e-06 | 0.0008%
2015.04.20 | 2214-1X10G00S-3.2-3.2-11.5B | Pin Header 1.27 mm | 0.443 | 1 | Housing | 0.144 | 32.51% | PA6T-038 E430NK | Polyamide(PA) | 50327-77-0 | 0.1008 | 70% | U999MDS
[9 empty] | Glass Fiber | 65997-17-3 | 0.0432 | 30%
|  |  |  | 2 | Terminal (11.5mm) | 0.299 | 67.49% | Brass C2700 | Copper (Cu) | 7440-50-8 | 0.19435 | 65%
[9 empty] | Zinc (Zn) | 7440-66-6 | 0.10441 | 34.92%
[9 empty] | Iron (Fe) | 7439-89-6 | 0.0001495 | 0.05%
[9 empty] | Cause (Pb) | 7439-92-1 | 8.97e-05 | 0.03%
[8 empty] | Plating | Gold(Au) | 7440-57-5 | 1.196e-06 | 0.0004%
[9 empty] | Nickle(Ni) | 7440-02-0 | 2.392e-06 | 0.0008%
2015.04.20 | 2214-1X10C00S-3.2-3.2-11.5B | Pin Header 1.27 mm | 0.443 | 1 | Housing | 0.144 | 32.51% | PA6T-038 E430NK | Polyamide(PA) | 50327-77-0 | 0.1008 | 70% | U999MDS
[9 empty] | Glass Fiber | 65997-17-3 | 0.0432 | 30%
|  |  |  | 2 | Terminal (11.5mm) | 0.299 | 67.49% | Brass C2700 | Copper (Cu) | 7440-50-8 | 0.19435 | 65%
[9 empty] | Zinc (Zn) | 7440-66-6 | 0.10441 | 34.92%
[9 empty] | Iron (Fe) | 7439-89-6 | 0.0001495 | 0.05%
[9 empty] | Cause (Pb) | 7439-92-1 | 8.97e-05 | 0.03%
[8 empty] | Plating | Gold(Au) | 7440-57-5 | 1.196e-06 | 0.0004%
[9 empty] | Nickle(Ni) | 7440-02-0 | 2.392e-06 | 0.0008%
[9 empty] | Tin(Sn) | 7440-31-5 | 3.588e-06 | 0.0012%
Note on E3: 即 1, 2, 3, .. 如似類推
Note on M3: = (化學物單重) / (零件單重) *100% 已設定方程式

## 2S-2015
OUPIIN ENTERPRISE CO.,LTD
Material Declaration Sheet
Date (日期) | OUPIIN Part No. | Part Description (產品描述) | Part Weight (產品單重) (g) | Item No. (成分編號) | Item Description (零件描述) | Item weight (零件單重) (g) | Constituent % of material | Chemical Substance (化學物名稱) |  | CAS No. | Substance weight (g) (化學物單重) | w/w in component (物質含量) (%) | Remarks (備註)
2015.04.02 | 2214-2X32G00DP-8.5-19U-A001 | Pin Header 1.27 mm | 4.1357 | 1 | Housing | 0.5248 | 12.69% | PA9T-024 HP2004FR | Polyamide(PA) | 50327-77-0 | 0.36736 | 70% | U999MDS
[9 empty] | Glass Fiber | 65997-17-3 | 0.15744 | 30%
|  |  |  | 2 | Terminal (19+2.7=21.7mm) | 3.6109 | 87.31% | Brass C2700 | Copper (Cu) | 7440-50-8 | 2.3471 | 65%
[9 empty] | Zinc (Zn) | 7440-66-6 | 1.2609 | 34.92%
[9 empty] | Iron (Fe) | 7439-89-6 | 0.0018054 | 0.05%
[9 empty] | Cause (Pb) | 7439-92-1 | 0.0010833 | 0.03%
[8 empty] | Plating | Gold(Au) | 7440-57-5 | 1.4444e-05 | 0.0004%
[9 empty] | Nickle(Ni) | 7440-02-0 | 2.8887e-05 | 0.0008%
Note on E3: 即 1, 2, 3, .. 如似類推
Note on M3: = (化學物單重) / (零件單重) *100% 已設定方程式