## D-20150225
OUPIIN ENTERPRISE CO.,LTD
Material Declaration Sheet
Date (日期) | OUPIIN Part No. | Part Description (產品描述) | Part Weight (產品單重) (g) | Item No. (成分編號) | Item Description (零件描述) | Item weight (零件單重) (g) | Constituent % of material | Chemical Substance (化學物名稱) |  | CAS No. | Substance weight (g) (化學物單重) | w/w in component (物質含量) (%) | Remarks (備註)
2013.01.18 | 2115-2X02G00DN/4U 2115-2*03G00DN/4U | PIN HEADER 2.0mm*2.0mm | 0.164 | 1 | Housing | 0.0468 | 28.54% | PA6T-038 E430NK | Polyamide(PA) | 50327-77-0 | 0.03276 | 70% | P954
[9 empty] | Glass Fiber | 65997-17-3 | 0.01404 | 30%
|  |  |  | 2 | Terminal | 0.1172 | 71.46% | Brass C2700 | Copper (Cu) | 7440-50-8 | 0.07618 | 65%
[9 empty] | ZINC (Zn) | 7440-66-6 | 0.040926 | 34.92%
[9 empty] | Iron (Fe) | 7439-89-6 | 5.86e-05 | 0.05%
[9 empty] | Cause (Pb) | 7439-92-1 | 3.516e-05 | 0.03%
[8 empty] | Plating | Gold | 7440-57-5 | 4.688e-08 | 4e-05%
2014.06.25 | 2115-2X04G00DN-4U | PIN HEADER 2.0mm*2.0mm | 0.328 | 1 | Housing | 0.0936 | 28.54% | PA6T-038 E430NK | Polyamide(PA) | 50327-77-0 | 0.06552 | 70% | P954 , 153
[9 empty] | Glass Fiber | 65997-17-3 | 0.02808 | 30%
|  |  |  | 2 | Terminal | 0.2344 | 71.46% | Brass C2700 | Copper (Cu) | 7440-50-8 | 0.15236 | 65%
[9 empty] | Zinc (Zn) | 7440-66-6 | 0.081852 | 34.92%
[9 empty] | Iron (Fe) | 7439-89-6 | 0.0001172 | 0.05%
[9 empty] | Cause (Pb) | 7439-92-1 | 7.032e-05 | 0.03%
[8 empty] | Plating | Gold(Au) | 7440-57-5 | 9.376e-08 | 4e-05%
[9 empty] | Nickle(Ni) | 7440-02-0 | 1.4064e-06 | 0.0006%
2014.06.25 | 2115-2X06TDN-4U | PIN HEADER 2.0mm*2.0mm | 0.328 | 1 | Housing | 0.0936 | 28.54% | PA6T-038 E430NK | Polyamide(PA) | 50327-77-0 | 0.06552 | 70% | P954 , 153
[9 empty] | Glass Fiber | 65997-17-3 | 0.02808 | 30%
|  |  |  | 2 | Terminal | 0.2344 | 71.46% | Brass C2700 | Copper (Cu) | 7440-50-8 | 0.15236 | 65%
[9 empty] | Zinc (Zn) | 7440-66-6 | 0.081852 | 34.92%
[9 empty] | Iron (Fe) | 7439-89-6 | 0.0001172 | 0.05%
[9 empty] | Cause (Pb) | 7439-92-1 | 7.032e-05 | 0.03%
[8 empty] | Plating | Tin(Sn) | 7440-31-5 | 1.8752e-06 | 0.0008%
[9 empty] | Nickle(Ni) | 7440-02-0 | 1.4064e-06 | 0.0006%
2014.06.25 | 2115-2X08G00DN-4U | PIN HEADER 2.0mm*2.0mm | 0.656 | 1 | Housing | 0.1872 | 28.54% | PA6T-038 E430NK | Polyamide(PA) | 50327-77-0 | 0.13104 | 70% | 153
[9 empty] | Glass Fiber | 65997-17-3 | 0.05616 | 30%
|  |  |  | 2 | Terminal | 0.4688 | 71.46% | Brass C2700 | Copper (Cu) | 7440-50-8 | 0.30472 | 65%
[9 empty] | Zinc (Zn) | 7440-66-6 | 0.1637 | 34.92%
[9 empty] | Iron (Fe) | 7439-89-6 | 0.0002344 | 0.05%
[9 empty] | Cause (Pb) | 7439-92-1 | 0.00014064 | 0.03%
[8 empty] | Plating | Gold(Au) | 7440-57-5 | 1.8752e-07 | 4e-05%
[9 empty] | Nickle(Ni) | 7440-02-0 | 2.8128e-06 | 0.0006%
2014.06.25 | 2115-2X10G10DN-4U | PIN HEADER 2.0mm*2.0mm | 0.82 | 1 | Housing | 0.234 | 28.54% | PA6T-038 E430NK | Polyamide(PA) | 50327-77-0 | 0.1638 | 70% | U999
[9 empty] | Glass Fiber | 65997-17-3 | 0.0702 | 30%
|  |  |  | 2 | Terminal | 0.586 | 71.46% | Brass C2700 | Copper (Cu) | 7440-50-8 | 0.3809 | 65%
[9 empty] | Zinc (Zn) | 7440-66-6 | 0.20463 | 34.92%
[9 empty] | Iron (Fe) | 7439-89-6 | 0.000293 | 0.05%
[9 empty] | Cause (Pb) | 7439-92-1 | 0.0001758 | 0.03%
[8 empty] | Plating | Gold(Au) | 7440-57-5 | 4.688e-07 | 8e-05%
[9 empty] | Nickle(Ni) | 7440-02-0 | 3.516e-06 | 0.0006%
2015.02.25 | 2115-2X10G00DP-4U | Pin Header 2.0mmX2.0mm | 0.822 | 1 | Housing | 0.236 | 28.71% | PA6T-038 E430NK | Polyamide(PA) | 50327-77-0 | 0.1652 | 70% | U999IPC
[9 empty] | Glass Fiber | 65997-17-3 | 0.0708 | 30%
|  |  |  | 2 | Terminal | 0.586 | 71.29% | Brass C2700 | Copper (Cu) | 7440-50-8 | 0.3809 | 65%
[9 empty] | Zinc (Zn) | 7440-66-6 | 0.20463 | 34.92%
[9 empty] | Iron (Fe) | 7439-89-6 | 0.000293 | 0.05%
[9 empty] | Cause (Pb) | 7439-92-1 | 0.0001758 | 0.03%
[8 empty] | Plating | Gold(Au) | 7440-57-5 | 2.344e-07 | 4e-05%
[9 empty] | Nickle(Ni) | 7440-02-0 | 3.516e-06 | 0.0006%
2015.02.25 | 2115-2X17G00DP-4U | Pin Header 2.0mmX2.0mm | 1.3974 | 1 | Housing | 0.4012 | 28.71% | PA6T-038 E430NK | Polyamide(PA) | 50327-77-0 | 0.28084 | 70% | U999IPC
[9 empty] | Glass Fiber | 65997-17-3 | 0.12036 | 30%
|  |  |  | 2 | Terminal | 0.9962 | 71.29% | Brass C2700 | Copper (Cu) | 7440-50-8 | 0.64753 | 65%
[9 empty] | Zinc (Zn) | 7440-66-6 | 0.34787 | 34.92%
[9 empty] | Iron (Fe) | 7439-89-6 | 0.0004981 | 0.05%
[9 empty] | Cause (Pb) | 7439-92-1 | 0.00029886 | 0.03%
[8 empty] | Plating | Gold(Au) | 7440-57-5 | 3.9848e-07 | 4e-05%
[9 empty] | Nickle(Ni) | 7440-02-0 | 5.9772e-06 | 0.0006%
Note on E3: 即 1, 2, 3, .. 如似類推
Note on M3: = (化學物單重) / (零件單重) *100% 已設定方程式